## ЛСР 13 граф
СОГЛАСОВАНО: | [8 empty] | УТВЕРЖДАЮ:
И.О.главы местной Администрации
МО Адмиралтейский округ
________________ | [8 empty] | ________________ |  | Приходько М.Г.
" _____ " ________________ 2013 г. | [8 empty] | "______ " _______________2013 г.
благоустройство дворовых и придомовых территорий МО Адмиралтейский округ
(наименование стройки)
ЛОКАЛЬНЫЙ СМЕТНЫЙ РАСЧЕТ
(локальная смета)
| на | благоустройство дворовых и придомовых территорий на 2014 год
(наименование работ и затрат, наименование объекта)
Основание:
|  | Сметная стоимость строительных работ _______________________________________________________________________________________________ |  | ___________________________11 077 949,74 |  | руб.
|  | Средства на оплату труда _______________________________________________________________________________________________ |  | ___________________________1824,876 |  | тыс. руб.
|  | Сметная трудоемкость _______________________________________________________________________________________________ |  | _______________________________________________________________________________________________10810,22 |  | чел.час
Составлен(а) в текущих (прогнозных) ценах по состоянию на октябрь 2013г.
№ пп | Обоснование | Наименование | Ед. изм. | Кол. | Стоимость единицы, руб. |  |  |  | Общая стоимость, руб.
[5 empty] | Всего | В том числе |  |  | Всего | В том числе
[6 empty] | Осн.З/п | Эк.Маш. | З/пМех |  | Осн.З/п | Эк.Маш. | З/пМех
1 | 2 | 3 | 4 | 5 | 6 | 7 | 8 | 9 | 10 | 11 | 12 | 13
Раздел 1. мощение
1 | ТЕР27-03-008-04 | Разборка покрытий и оснований: асфальтобетонных гл.40см (МДС35-IV п.4.7.При ремонте и реконструкции зданий и сооружений работы, аналогичные технологическим процессам в новом строительстве ОЗП=1,15; ЭМ=1,25 к расх.; ЗПМ=1,25; ТЗ=1,15; ТЗМ=1,25; МДС35 пр.1 т.3 п.11.3.Ремонт дворового и прилегающего к зданиям благоустройства в центре городов ОЗП=1,1; ЭМ=1,1 к расх.; ЗПМ=1,1; ТЗ=1,1; ТЗМ=1,1) ИНДЕКС К ПОЗИЦИИ(справочно): ТЕР27-03-008-04 10.2013 ОЗП=12,105; ЭМ=6,226; ЗПМ=12,105 НР (477824,36 руб.): 142%*0.85 от ФОТ СП (255736,98 руб.): 95%*(0.85*0.8) от ФОТ | 100 м3 конструкций | 10.62 | 7102.99 | 2310.86 | 4792.13 | 768.58 | 75433.75 | 24541.33 | 50892.42 | 8162.32
2 | ТЕР27-04-001-04 | Устройство подстилающих и выравнивающих слоев оснований: из щебня т.20см (МДС35-IV п.4.7.При ремонте и реконструкции зданий и сооружений работы, аналогичные технологическим процессам в новом строительстве ОЗП=1,15; ЭМ=1,25 к расх.; ЗПМ=1,25; ТЗ=1,15; ТЗМ=1,25; МДС35 пр.1 т.3 п.11.3.Ремонт дворового и прилегающего к зданиям благоустройства в центре городов ОЗП=1,1; ЭМ=1,1 к расх.; ЗПМ=1,1; ТЗ=1,1; ТЗМ=1,1) ИНДЕКС К ПОЗИЦИИ(справочно): ТЕР27-04-001-04 10.2013 ОЗП=12,105; ЭМ=6,123; ЗПМ=12,105; МАТ=9,065 НР (57388,34 руб.): 142%*0.85 от ФОТ СП (30714,88 руб.): 95%*(0.85*0.8) от ФОТ | 100 м3 материала основания (в плотном теле) | 5.306 | 4446.39 | 302.64 | 4128.63 | 437.62 | 23592.55 | 1605.81 | 21906.51 | 2322.01
3 | 408-0011 | Щебень из природного камня для строительных работ марка 1000, фракция 20-40 мм (МДС35-IV п.4.7.При ремонте и реконструкции зданий и сооружений работы, аналогичные технологическим процессам в новом строительстве ОЗП=1,15; ЭМ=1,25 к расх.; ЗПМ=1,25; ТЗ=1,15; ТЗМ=1,25; МДС35 пр.1 т.3 п.11.3.Ремонт дворового и прилегающего к зданиям благоустройства в центре городов ОЗП=1,1; ЭМ=1,1 к расх.; ЗПМ=1,1; ТЗ=1,1; ТЗМ=1,1) | м3 | 194 | 988.43 |  |  |  | 191755.42
4 | 408-0009 | Щебень из природного камня для строительных работ марка 1000, фракция 5(3)-10 мм (МДС35-IV п.4.7.При ремонте и реконструкции зданий и сооружений работы, аналогичные технологическим процессам в новом строительстве ОЗП=1,15; ЭМ=1,25 к расх.; ЗПМ=1,25; ТЗ=1,15; ТЗМ=1,25; МДС35 пр.1 т.3 п.11.3.Ремонт дворового и прилегающего к зданиям благоустройства в центре городов ОЗП=1,1; ЭМ=1,1 к расх.; ЗПМ=1,1; ТЗ=1,1; ТЗМ=1,1) | м3 | 454.6 | 1271.41 |  |  |  | 577982.99
5 | ТЕР27-04-001-01 | Устройство подстилающих и выравнивающих слоев оснований: из песка т.5см (МДС35-IV п.4.7.При ремонте и реконструкции зданий и сооружений работы, аналогичные технологическим процессам в новом строительстве ОЗП=1,15; ЭМ=1,25 к расх.; ЗПМ=1,25; ТЗ=1,15; ТЗМ=1,25; МДС35 пр.1 т.3 п.11.3.Ремонт дворового и прилегающего к зданиям благоустройства в центре городов ОЗП=1,1; ЭМ=1,1 к расх.; ЗПМ=1,1; ТЗ=1,1; ТЗМ=1,1) ИНДЕКС К ПОЗИЦИИ(справочно): ТЕР27-04-001-01 10.2013 ОЗП=12,105; ЭМ=6,155; ЗПМ=12,105; МАТ=9,065 НР (9305,44 руб.): 142%*0.85 от ФОТ СП (4980,38 руб.): 95%*(0.85*0.8) от ФОТ | 100 м3 материала основания (в плотном теле) | 1.33 | 2765 | 194.89 | 2559.32 | 283.98 | 3677.45 | 259.2 | 3403.9 | 377.69
6 | 408-0122 | Песок природный для строительных работ средний (МДС35-IV п.4.7.При ремонте и реконструкции зданий и сооружений работы, аналогичные технологическим процессам в новом строительстве ОЗП=1,15; ЭМ=1,25 к расх.; ЗПМ=1,25; ТЗ=1,15; ТЗМ=1,25; МДС35 пр.1 т.3 п.11.3.Ремонт дворового и прилегающего к зданиям благоустройства в центре городов ОЗП=1,1; ЭМ=1,1 к расх.; ЗПМ=1,1; ТЗ=1,1; ТЗМ=1,1) | м3 | 150.4 | 410.67 |  |  |  | 61764.77
7 | ТЕР27-04-016-04 | Устройство прослойки из нетканого синтетического материала (нсм) в земляном полотне: сплошной (МДС35-IV п.4.7.При ремонте и реконструкции зданий и сооружений работы, аналогичные технологическим процессам в новом строительстве ОЗП=1,15; ЭМ=1,25 к расх.; ЗПМ=1,25; ТЗ=1,15; ТЗМ=1,25; МДС35 пр.1 т.3 п.11.3.Ремонт дворового и прилегающего к зданиям благоустройства в центре городов ОЗП=1,1; ЭМ=1,1 к расх.; ЗПМ=1,1; ТЗ=1,1; ТЗМ=1,1) ИНДЕКС К ПОЗИЦИИ(справочно): ТЕР27-04-016-04 10.2013 ОЗП=12,105; ЭМ=6,736; ЗПМ=12,105; МАТ=4,821 НР (18368,17 руб.): 142%*0.85 от ФОТ СП (9830,85 руб.): 95%*(0.85*0.8) от ФОТ | 1000 м2 поверхности | 2.655 | 1086.61 | 377.7 | 707.78 | 95.81 | 2884.95 | 1002.79 | 1879.16 | 254.38
8 | 101-0792 | Полотно иглопробивное для дорожного строительства «дорнит-2» (МДС35-IV п.4.7.При ремонте и реконструкции зданий и сооружений работы, аналогичные технологическим процессам в новом строительстве ОЗП=1,15; ЭМ=1,25 к расх.; ЗПМ=1,25; ТЗ=1,15; ТЗМ=1,25; МДС35 пр.1 т.3 п.11.3.Ремонт дворового и прилегающего к зданиям благоустройства в центре городов ОЗП=1,1; ЭМ=1,1 к расх.; ЗПМ=1,1; ТЗ=1,1; ТЗМ=1,1) | 10м2 | 424.8 | 283.95 |  |  |  | 120621.96
9 | ТЕР27-07-005-03 | Устройство покрытий из тротуарной плитки, количество плитки при укладке на 1 м2:до 90 шт. (МДС35-IV п.4.7.При ремонте и реконструкции зданий и сооружений работы, аналогичные технологическим процессам в новом строительстве ОЗП=1,15; ЭМ=1,25 к расх.; ЗПМ=1,25; ТЗ=1,15; ТЗМ=1,25; МДС35 пр.1 т.3 п.11.3.Ремонт дворового и прилегающего к зданиям благоустройства в центре городов ОЗП=1,1; ЭМ=1,1 к расх.; ЗПМ=1,1; ТЗ=1,1; ТЗМ=1,1) ИНДЕКС К ПОЗИЦИИ(справочно): ТЕР27-07-005-03 10.2013 ОЗП=12,105; ЭМ=6,29; ЗПМ=12,105; МАТ=4,861 НР (1100786,51 руб.): 142%*0.85 от ФОТ СП (589153,34 руб.): 95%*(0.85*0.8) от ФОТ | 10 м2 | 265.5 | 306.35 | 282.59 | 18.73 | 1.18 | 81335.93 | 75027.65 | 4972.82 | 313.29
10 | 101-1582 | Портландцемент для бетона дорожных и аэродромных покрытий м400 (МДС35-IV п.4.7.При ремонте и реконструкции зданий и сооружений работы, аналогичные технологическим процессам в новом строительстве ОЗП=1,15; ЭМ=1,25 к расх.; ЗПМ=1,25; ТЗ=1,15; ТЗМ=1,25; МДС35 пр.1 т.3 п.11.3.Ремонт дворового и прилегающего к зданиям благоустройства в центре городов ОЗП=1,1; ЭМ=1,1 к расх.; ЗПМ=1,1; ТЗ=1,1; ТЗМ=1,1) | т | 47.79 | 3620.71 |  |  |  | 173033.73
13 | 403-9137-018П | Плитки тротуарные, размер 200х100х80 мм "брусчатка", серые (МДС35-IV п.4.7.При ремонте и реконструкции зданий и сооружений работы, аналогичные технологическим процессам в новом строительстве ОЗП=1,15; ЭМ=1,25 к расх.; ЗПМ=1,25; ТЗ=1,15; ТЗМ=1,25; МДС35 пр.1 т.3 п.11.3.Ремонт дворового и прилегающего к зданиям благоустройства в центре городов ОЗП=1,1; ЭМ=1,1 к расх.; ЗПМ=1,1; ТЗ=1,1; ТЗМ=1,1) | м2 | 1627 | 504.76 |  |  |  | 821244.52
15 | 403-9137-017П | Плитки тротуарные, размер 200х100х80 мм "брусчатка", красные (МДС35-IV п.4.7.При ремонте и реконструкции зданий и сооружений работы, аналогичные технологическим процессам в новом строительстве ОЗП=1,15; ЭМ=1,25 к расх.; ЗПМ=1,25; ТЗ=1,15; ТЗМ=1,25; МДС35 пр.1 т.3 п.11.3.Ремонт дворового и прилегающего к зданиям благоустройства в центре городов ОЗП=1,1; ЭМ=1,1 к расх.; ЗПМ=1,1; ТЗ=1,1; ТЗМ=1,1) | м2 | 1084 | 643.19 |  |  |  | 697217.96
11 | 403-9137-038П | Плитки тротуарные, размер 500х250х80 мм "водосток", (МДС35-IV п.4.7.При ремонте и реконструкции зданий и сооружений работы, аналогичные технологическим процессам в новом строительстве ОЗП=1,15; ЭМ=1,25 к расх.; ЗПМ=1,25; ТЗ=1,15; ТЗМ=1,25; МДС35 пр.1 т.3 п.11.3.Ремонт дворового и прилегающего к зданиям благоустройства в центре городов ОЗП=1,1; ЭМ=1,1 к расх.; ЗПМ=1,1; ТЗ=1,1; ТЗМ=1,1) | шт | 48 | 193.3 |  |  |  | 9278.4
17 | ТЕР27-07-005-04 | Резка тротуарной плитки толщиной 70 мм: на отрезном станке (МДС35-IV п.4.7.При ремонте и реконструкции зданий и сооружений работы, аналогичные технологическим процессам в новом строительстве ОЗП=1,15; ЭМ=1,25 к расх.; ЗПМ=1,25; ТЗ=1,15; ТЗМ=1,25; МДС35 пр.1 т.3 п.11.3.Ремонт дворового и прилегающего к зданиям благоустройства в центре городов ОЗП=1,1; ЭМ=1,1 к расх.; ЗПМ=1,1; ТЗ=1,1; ТЗМ=1,1) ИНДЕКС К ПОЗИЦИИ(справочно): ТЕР27-07-005-04 10.2013 ОЗП=12,105; ЭМ=6,505; ЗПМ=12,105; МАТ=5,954 НР (110167,42 руб.): 142%*0.85 от ФОТ СП (58962,84 руб.): 95%*(0.85*0.8) от ФОТ | 1 м реза | 803 | 30.49 | 6.68 | 12.72 | 2.71 | 24483.47 | 5364.04 | 10214.16 | 2176.13
18 | ТЕР27-07-005-06 | Добавлять (уменьшать) на каждые 10 мм: к расценке 27-07-005-04 (МДС35-IV п.4.7.При ремонте и реконструкции зданий и сооружений работы, аналогичные технологическим процессам в новом строительстве ОЗП=1,15; ЭМ=1,25 к расх.; ЗПМ=1,25; ТЗ=1,15; ТЗМ=1,25; МДС35 пр.1 т.3 п.11.3.Ремонт дворового и прилегающего к зданиям благоустройства в центре городов ОЗП=1,1; ЭМ=1,1 к расх.; ЗПМ=1,1; ТЗ=1,1; ТЗМ=1,1) ИНДЕКС К ПОЗИЦИИ(справочно): ТЕР27-07-005-06 10.2013 ОЗП=12,105; ЭМ=6,483; ЗПМ=12,105; МАТ=5,945 НР (7978,05 руб.): 142%*0.85 от ФОТ СП (4269,94 руб.): 95%*(0.85*0.8) от ФОТ | 1 м реза | 803 | 4.32 | 0.34 | 1.6 | 0.34 | 3468.96 | 273.02 | 1284.8 | 273.02
19 | ТЕРр68-37-002 | Регулирование высотного положения крышек колодцев с подъемом на высоту: до 10 см (МДС35 пр.1 т.3 п.11.3.Ремонт дворового и прилегающего к зданиям благоустройства в центре городов ОЗП=1,1; ЭМ=1,1 к расх.; ЗПМ=1,1; ТЗ=1,1; ТЗМ=1,1) ИНДЕКС К ПОЗИЦИИ(справочно): ТЕРр68-37-002 10.2013 ОЗП=12,105; ЭМ=7,41; ЗПМ=12,105; МАТ=5,232 НР (10229,98 руб.): 104%*0.85 от ФОТ СП (5554,74 руб.): 60%*0.8 от ФОТ | 1 м2 разобранной поверхности | 50 | 136.44 | 19.12 | 4.94 |  | 6822 | 956 | 247
20 | 311-1046 | Мусор строительный с погрузкой вручную ; погрузка (МДС35 пр.1 т.3 п.11.3.Ремонт дворового и прилегающего к зданиям благоустройства в центре городов ОЗП=1,1; ЭМ=1,1 к расх.; ЗПМ=1,1; ТЗ=1,1; ТЗМ=1,1) НР (78114,84 руб.): 104%*0.85 от ФОТ СП (42415,3 руб.): 60%*0.8 от ФОТ | 1 т | 1330 | 66.44 |  | 66.44 | 66.44 | 88365.2 |  | 88365.2 | 88365.2
21 | 310-3035-1 | 3.7. Перевозка грузов на расстояние до 35 км; класс груза 1 (МДС35 пр.1 т.3 п.11.3.Ремонт дворового и прилегающего к зданиям благоустройства в центре городов ОЗП=1,1; ЭМ=1,1 к расх.; ЗПМ=1,1; ТЗ=1,1; ТЗМ=1,1) НР 104%*0.85 от ФОТ СП 60%*0.8 от ФОТ | 1 т | 1330 | 178.42 |  | 178.42 |  | 237298.6 |  | 237298.6
22 | ТЕР11-01-004-01 | Устройство гидроизоляции стен зданий в местах примыкания плиточного покрытия оклеечной рулонными материалами: на мастике битуминоль, первый слой (МДС35-IV п.4.7.При ремонте и реконструкции зданий и сооружений работы, аналогичные технологическим процессам в новом строительстве ОЗП=1,15; ЭМ=1,25 к расх.; ЗПМ=1,25; ТЗ=1,15; ТЗМ=1,25; МДС35 пр.1 т.3 п.11.3.Ремонт дворового и прилегающего к зданиям благоустройства в центре городов ОЗП=1,1; ЭМ=1,1 к расх.; ЗПМ=1,1; ТЗ=1,1; ТЗМ=1,1) ИНДЕКС К ПОЗИЦИИ(справочно): ТЕР11-01-004-01 10.2013 ОЗП=12,105; ЭМ=6,709; ЗПМ=12,105; МАТ=7,954 НР (66590,86 руб.): 123%*(0.9*0.85) от ФОТ СП (36092,61 руб.): 75%*(0.85*0.8) от ФОТ | 100 м2 изолируемой поверхности | 7.2 | 2502.54 | 805 | 372.27 | 6.99 | 18018.29 | 5796 | 2680.34 | 50.33
23 | 101-3379 | Унифлекс хпп (МДС35-IV п.4.7.При ремонте и реконструкции зданий и сооружений работы, аналогичные технологическим процессам в новом строительстве ОЗП=1,15; ЭМ=1,25 к расх.; ЗПМ=1,25; ТЗ=1,15; ТЗМ=1,25; МДС35 пр.1 т.3 п.11.3.Ремонт дворового и прилегающего к зданиям благоустройства в центре городов ОЗП=1,1; ЭМ=1,1 к расх.; ЗПМ=1,1; ТЗ=1,1; ТЗМ=1,1) | м2 | 836.656 | 78.56 |  |  |  | 65727.7
24 | ТЕР11-01-011-03 | Устройство стяжек: бетонных толщиной 20 мм (МДС35-IV п.4.7.При ремонте и реконструкции зданий и сооружений работы, аналогичные технологическим процессам в новом строительстве ОЗП=1,15; ЭМ=1,25 к расх.; ЗПМ=1,25; ТЗ=1,15; ТЗМ=1,25; МДС35 пр.1 т.3 п.11.3.Ремонт дворового и прилегающего к зданиям благоустройства в центре городов ОЗП=1,1; ЭМ=1,1 к расх.; ЗПМ=1,1; ТЗ=1,1; ТЗМ=1,1) ИНДЕКС К ПОЗИЦИИ(справочно): ТЕР11-01-011-03 10.2013 ОЗП=12,105; ЭМ=10,874; ЗПМ=12,105; МАТ=5,543 НР (2397,07 руб.): 123%*(0.9*0.85) от ФОТ СП (1299,23 руб.): 75%*(0.85*0.8) от ФОТ | 100 м2 стяжки | 0.41 | 1753.92 | 490.57 | 48.8 | 22.74 | 719.11 | 201.13 | 20.01 | 9.32
25 | ТЕР11-01-011-04 | Устройство стяжек: на каждые 5 мм изменения толщины стяжки добавлять или исключать к расценке 11-01-011-03 (МДС35-IV п.4.7.При ремонте и реконструкции зданий и сооружений работы, аналогичные технологическим процессам в новом строительстве ОЗП=1,15; ЭМ=1,25 к расх.; ЗПМ=1,25; ТЗ=1,15; ТЗМ=1,25; МДС35 пр.1 т.3 п.11.3.Ремонт дворового и прилегающего к зданиям благоустройства в центре городов ОЗП=1,1; ЭМ=1,1 к расх.; ЗПМ=1,1; ТЗ=1,1; ТЗМ=1,1) ИНДЕКС К ПОЗИЦИИ(справочно): ТЕР11-01-011-04 10.2013 ОЗП=12,105; ЭМ=10,554; ЗПМ=12,105; МАТ=5,521 НР (45,67 руб.): 123%*(0.9*0.85) от ФОТ СП (24,76 руб.): 75%*(0.85*0.8) от ФОТ | 100 м2 стяжки | 0.41 | 316.75 | 6.03 | 8.97 | 3.75 | 129.87 | 2.47 | 3.68 | 1.54
26 | ТЕР06-01-024-01 | Укрепление стен входа в подвал и ступеней бетоном в местах примыкания к ним плиточного покрытия (МДС35-IV п.4.7.При ремонте и реконструкции зданий и сооружений работы, аналогичные технологическим процессам в новом строительстве ОЗП=1,15; ЭМ=1,25 к расх.; ЗПМ=1,25; ТЗ=1,15; ТЗМ=1,25; МДС35 пр.1 т.3 п.11.3.Ремонт дворового и прилегающего к зданиям благоустройства в центре городов ОЗП=1,1; ЭМ=1,1 к расх.; ЗПМ=1,1; ТЗ=1,1; ТЗМ=1,1) ИНДЕКС К ПОЗИЦИИ(справочно): ТЕР06-01-024-01 10.2013 ОЗП=12,105; ЭМ=6,193; ЗПМ=12,105; МАТ=3,785 НР (1028,34 руб.): 105%*(0.9*0.85) от ФОТ СП (565,86 руб.): 65%*(0.85*0.8) от ФОТ | 100 м3 бетона, бутобетона и железобетона в деле | 0.02 | 12676.23 | 4841.45 | 3161.81 | 446.41 | 253.52 | 96.83 | 63.24 | 8.93
27 | 401-0085 | Бетон тяжелый, крупность заполнителя 10 мм, класс в12,5 (м150) (МДС35-IV п.4.7.При ремонте и реконструкции зданий и сооружений работы, аналогичные технологическим процессам в новом строительстве ОЗП=1,15; ЭМ=1,25 к расх.; ЗПМ=1,25; ТЗ=1,15; ТЗМ=1,25; МДС35 пр.1 т.3 п.11.3.Ремонт дворового и прилегающего к зданиям благоустройства в центре городов ОЗП=1,1; ЭМ=1,1 к расх.; ЗПМ=1,1; ТЗ=1,1; ТЗМ=1,1) | м3 | 2.04 | 3266.65 |  |  |  | 6663.97
Итого прямые затраты по разделу с учетом индексов, в текущих ценах | [8 empty] | 5236509.28 | 1393603.5 | 936774.85 | 257217.36
Накладные расходы | [8 empty] | 1940225.06
Сметная прибыль | [8 empty] | 1039601.71
Итоги по разделу 1 мощение :
Итого по позициям, введенным в ценах 2001г. | [8 empty] | 5044850.69
Итого по позициям, введенным в текущих ценах | [8 empty] | 3171485.36
Итого | [8 empty] | 8216336.05
В том числе:
Материалы | [8 empty] | 2906130.93
Машины и механизмы | [8 empty] | 936774.85
ФОТ | [8 empty] | 1650820.86
Накладные расходы | [8 empty] | 1940225.06
Сметная прибыль | [8 empty] | 1039601.71
Итого по разделу 1 мощение | [8 empty] | 8216336.05
Раздел 2. замена бортового камня
28 | ТЕР27-03-010-01 | Разборка бортовых камней: на бетонном основании (МДС35-IV п.4.7.При ремонте и реконструкции зданий и сооружений работы, аналогичные технологическим процессам в новом строительстве ОЗП=1,15; ЭМ=1,25 к расх.; ЗПМ=1,25; ТЗ=1,15; ТЗМ=1,25; МДС35 пр.1 т.3 п.11.3.Ремонт дворового и прилегающего к зданиям благоустройства в центре городов ОЗП=1,1; ЭМ=1,1 к расх.; ЗПМ=1,1; ТЗ=1,1; ТЗМ=1,1) ИНДЕКС К ПОЗИЦИИ(справочно): ТЕР27-03-010-01 10.2013 ОЗП=12,105; ЗПМ=12,105 НР (11669,73 руб.): 142%*0.85 от ФОТ СП (6245,77 руб.): 95%*(0.85*0.8) от ФОТ | 100 м | 0.84 | 950.85 | 950.85 |  |  | 798.71 | 798.71
29 | ТЕР27-02-010-02 | Установка бортовых камней бетонных: при других видах покрытий (МДС35-IV п.4.7.При ремонте и реконструкции зданий и сооружений работы, аналогичные технологическим процессам в новом строительстве ОЗП=1,15; ЭМ=1,25 к расх.; ЗПМ=1,25; ТЗ=1,15; ТЗМ=1,25; МДС35 пр.1 т.3 п.11.3.Ремонт дворового и прилегающего к зданиям благоустройства в центре городов ОЗП=1,1; ЭМ=1,1 к расх.; ЗПМ=1,1; ТЗ=1,1; ТЗМ=1,1) ИНДЕКС К ПОЗИЦИИ(справочно): ТЕР27-02-010-02 10.2013 ОЗП=12,105; ЭМ=5,213; ЗПМ=12,105; МАТ=7,199 НР (13279,99 руб.): 142%*0.85 от ФОТ СП (7107,6 руб.): 95%*(0.85*0.8) от ФОТ | 100 м бортового камня | 0.9 | 3895.2 | 995.14 | 111.28 | 14.77 | 3505.68 | 895.63 | 100.15 | 13.29
30 | 403-8023 | Камни бортовые бр 100.20.8 (МДС35-IV п.4.7.При ремонте и реконструкции зданий и сооружений работы, аналогичные технологическим процессам в новом строительстве ОЗП=1,15; ЭМ=1,25 к расх.; ЗПМ=1,25; ТЗ=1,15; ТЗМ=1,25; МДС35 пр.1 т.3 п.11.3.Ремонт дворового и прилегающего к зданиям благоустройства в центре городов ОЗП=1,1; ЭМ=1,1 к расх.; ЗПМ=1,1; ТЗ=1,1; ТЗМ=1,1) | шт | 6 | 137.49 |  |  |  | 824.94
31 | 403-8021 | Камни бортовые бр 100.30.15 / бетон в30 (м400), объем 0,043 м3/ (гост 6665-91) (МДС35-IV п.4.7.При ремонте и реконструкции зданий и сооружений работы, аналогичные технологическим процессам в новом строительстве ОЗП=1,15; ЭМ=1,25 к расх.; ЗПМ=1,25; ТЗ=1,15; ТЗМ=1,25; МДС35 пр.1 т.3 п.11.3.Ремонт дворового и прилегающего к зданиям благоустройства в центре городов ОЗП=1,1; ЭМ=1,1 к расх.; ЗПМ=1,1; ТЗ=1,1; ТЗМ=1,1) | шт | 84 | 259.91 |  |  |  | 21832.44
32 | ТЕР27-04-001-04 | Устройство подстилающих и выравнивающих слоев оснований: из щебня (МДС35-IV п.4.7.При ремонте и реконструкции зданий и сооружений работы, аналогичные технологическим процессам в новом строительстве ОЗП=1,15; ЭМ=1,25 к расх.; ЗПМ=1,25; ТЗ=1,15; ТЗМ=1,25; МДС35 пр.1 т.3 п.11.3.Ремонт дворового и прилегающего к зданиям благоустройства в центре городов ОЗП=1,1; ЭМ=1,1 к расх.; ЗПМ=1,1; ТЗ=1,1; ТЗМ=1,1) ИНДЕКС К ПОЗИЦИИ(справочно): ТЕР27-04-001-04 10.2013 ОЗП=12,105; ЭМ=6,123; ЗПМ=12,105; МАТ=9,065 НР (389,37 руб.): 142%*0.85 от ФОТ СП (208,39 руб.): 95%*(0.85*0.8) от ФОТ | 100 м3 материала основания (в плотном теле) | 0.036 | 4446.39 | 302.64 | 4128.63 | 437.62 | 160.07 | 10.9 | 148.63 | 15.75
33 | 408-0010 | Щебень из природного камня для строительных работ марка 1000, фракция 10-20 мм (МДС35-IV п.4.7.При ремонте и реконструкции зданий и сооружений работы, аналогичные технологическим процессам в новом строительстве ОЗП=1,15; ЭМ=1,25 к расх.; ЗПМ=1,25; ТЗ=1,15; ТЗМ=1,25; МДС35 пр.1 т.3 п.11.3.Ремонт дворового и прилегающего к зданиям благоустройства в центре городов ОЗП=1,1; ЭМ=1,1 к расх.; ЗПМ=1,1; ТЗ=1,1; ТЗМ=1,1) | м3 | 4.53 | 1161.69 |  |  |  | 5262.46
Итого прямые затраты по разделу с учетом индексов, в текущих ценах | [8 empty] | 68067.57 | 20641.92 | 1432.14 | 351.53
Накладные расходы | [8 empty] | 25339.09
Сметная прибыль | [8 empty] | 13561.77
Итоги по разделу 2 замена бортового камня :
Итого по позициям, введенным в ценах 2001г. | [8 empty] | 79048.59
Итого по позициям, введенным в текущих ценах | [8 empty] | 27919.84
Итого | [8 empty] | 106968.43
В том числе:
Материалы | [8 empty] | 45993.51
Машины и механизмы | [8 empty] | 1432.14
ФОТ | [8 empty] | 20993.45
Накладные расходы | [8 empty] | 25339.09
Сметная прибыль | [8 empty] | 13561.77
Итого по разделу 2 замена бортового камня | [8 empty] | 106968.43
Раздел 3. металлическое ограждение выс.90см
34 | ТЕР01-02-058-03 | Копание ям вручную без креплений для стоек и столбов: без откосов глубиной до 0,7 м, группа грунтов 3 (МДС35-IV п.4.7.При ремонте и реконструкции зданий и сооружений работы, аналогичные технологическим процессам в новом строительстве ОЗП=1,15; ЭМ=1,25 к расх.; ЗПМ=1,25; ТЗ=1,15; ТЗМ=1,25; МДС35 пр.1 т.3 п.11.3.Ремонт дворового и прилегающего к зданиям благоустройства в центре городов ОЗП=1,1; ЭМ=1,1 к расх.; ЗПМ=1,1; ТЗ=1,1; ТЗМ=1,1) ИНДЕКС К ПОЗИЦИИ(справочно): ТЕР01-02-058-03 10.2013 ОЗП=12,105; ЗПМ=12,105 НР (367,45 руб.): 80%*(0.9*0.85) от ФОТ СП (183,73 руб.): 45%*(0.85*0.8) от ФОТ | 100 м3 грунта | 0.01 | 4959.99 | 4959.99 |  |  | 49.6 | 49.6
35 | ТЕР06-01-001-02 | Устройство бетонных фундаментов под стойки ограждения (МДС35-IV п.4.7.При ремонте и реконструкции зданий и сооружений работы, аналогичные технологическим процессам в новом строительстве ОЗП=1,15; ЭМ=1,25 к расх.; ЗПМ=1,25; ТЗ=1,15; ТЗМ=1,25; МДС35 пр.1 т.3 п.11.3.Ремонт дворового и прилегающего к зданиям благоустройства в центре городов ОЗП=1,1; ЭМ=1,1 к расх.; ЗПМ=1,1; ТЗ=1,1; ТЗМ=1,1) ИНДЕКС К ПОЗИЦИИ(справочно): ТЕР06-01-001-02 10.2013 ОЗП=12,105; ЭМ=6,167; ЗПМ=12,105; МАТ=4,55 НР (746,46 руб.): 105%*(0.9*0.85) от ФОТ СП (410,75 руб.): 65%*(0.85*0.8) от ФОТ | 100 м3 бетона, бутобетона и железобетона в деле | 0.01 | 16771.35 | 7058.59 | 4026.73 | 617.77 | 167.71 | 70.59 | 40.27 | 6.18
36 | 401-0085 | Бетон тяжелый, крупность заполнителя 10 мм, класс в12,5 (м150) (МДС35-IV п.4.7.При ремонте и реконструкции зданий и сооружений работы, аналогичные технологическим процессам в новом строительстве ОЗП=1,15; ЭМ=1,25 к расх.; ЗПМ=1,25; ТЗ=1,15; ТЗМ=1,25; МДС35 пр.1 т.3 п.11.3.Ремонт дворового и прилегающего к зданиям благоустройства в центре городов ОЗП=1,1; ЭМ=1,1 к расх.; ЗПМ=1,1; ТЗ=1,1; ТЗМ=1,1) | м3 | 0.73 | 3266.65 |  |  |  | 2384.65
37 | ТЕР09-03-040-01 | Монтаж секций металлического ограждения детской площадки из профилированной стали (МДС35-IV п.4.7.При ремонте и реконструкции зданий и сооружений работы, аналогичные технологическим процессам в новом строительстве ОЗП=1,15; ЭМ=1,25 к расх.; ЗПМ=1,25; ТЗ=1,15; ТЗМ=1,25; МДС35 пр.1 т.3 п.11.3.Ремонт дворового и прилегающего к зданиям благоустройства в центре городов ОЗП=1,1; ЭМ=1,1 к расх.; ЗПМ=1,1; ТЗ=1,1; ТЗМ=1,1) ИНДЕКС К ПОЗИЦИИ(справочно): ТЕР09-03-040-01 10.2013 ОЗП=12,105; ЭМ=5,636; ЗПМ=12,105; МАТ=3,195 НР (5933,27 руб.): 90%*(0.9*0.85) от ФОТ СП (4981,01 руб.): 85%*(0.85*0.8) от ФОТ | 1 т конструкций | 0.55 | 1686.99 | 1291.77 | 78.1 | 2.61 | 927.84 | 710.47 | 42.96 | 1.44
38 | 201-9002-020П | Ограждения газонные сварные секции дл.1,8м, выс.90см вес-25кг (МДС35-IV п.4.7.При ремонте и реконструкции зданий и сооружений работы, аналогичные технологическим процессам в новом строительстве ОЗП=1,15; ЭМ=1,25 к расх.; ЗПМ=1,25; ТЗ=1,15; ТЗМ=1,25; МДС35 пр.1 т.3 п.11.3.Ремонт дворового и прилегающего к зданиям благоустройства в центре городов ОЗП=1,1; ЭМ=1,1 к расх.; ЗПМ=1,1; ТЗ=1,1; ТЗМ=1,1) | т | 0.55 | 80703.4 |  |  |  | 44386.87
39 | ТЕР09-06-010-01 | Монтаж стоек ограждения из труб 50х50х3мм (МДС35-IV п.4.7.При ремонте и реконструкции зданий и сооружений работы, аналогичные технологическим процессам в новом строительстве ОЗП=1,15; ЭМ=1,25 к расх.; ЗПМ=1,25; ТЗ=1,15; ТЗМ=1,25; МДС35 пр.1 т.3 п.11.3.Ремонт дворового и прилегающего к зданиям благоустройства в центре городов ОЗП=1,1; ЭМ=1,1 к расх.; ЗПМ=1,1; ТЗ=1,1; ТЗМ=1,1) ИНДЕКС К ПОЗИЦИИ(справочно): ТЕР09-06-010-01 10.2013 ОЗП=12,105; ЭМ=6,296; ЗПМ=12,105; МАТ=3,739 НР (1030,95 руб.): 90%*(0.9*0.85) от ФОТ СП (865,49 руб.): 85%*(0.85*0.8) от ФОТ | 1 т конструкций | 0.161 | 3127.06 | 586.49 | 1805.99 | 181.89 | 503.46 | 94.42 | 290.76 | 29.28
40 | 201-0775 | Конструктивные элементы вспомогательного назначения с преобладанием профильного проката без отверстий и сборосварочных операций (МДС35-IV п.4.7.При ремонте и реконструкции зданий и сооружений работы, аналогичные технологическим процессам в новом строительстве ОЗП=1,15; ЭМ=1,25 к расх.; ЗПМ=1,25; ТЗ=1,15; ТЗМ=1,25; МДС35 пр.1 т.3 п.11.3.Ремонт дворового и прилегающего к зданиям благоустройства в центре городов ОЗП=1,1; ЭМ=1,1 к расх.; ЗПМ=1,1; ТЗ=1,1; ТЗМ=1,1) | т | 0.161 | 62503.6 |  |  |  | 10063.08
41 | ТЕР15-04-030-04 | Масляная окраска металлических поверхностей ограждения, количество окрасок 2 (МДС35-IV п.4.7.При ремонте и реконструкции зданий и сооружений работы, аналогичные технологическим процессам в новом строительстве ОЗП=1,15; ЭМ=1,25 к расх.; ЗПМ=1,25; ТЗ=1,15; ТЗМ=1,25; МДС35 пр.1 т.3 п.11.3.Ремонт дворового и прилегающего к зданиям благоустройства в центре городов ОЗП=1,1; ЭМ=1,1 к расх.; ЗПМ=1,1; ТЗ=1,1; ТЗМ=1,1) ИНДЕКС К ПОЗИЦИИ(справочно): ТЕР15-04-030-04 10.2013 ОЗП=12,105; ЭМ=7,73; ЗПМ=12,105; МАТ=5,366 НР (3313,62 руб.): 105%*(0.9*0.85) от ФОТ СП (1542,85 руб.): 55%*(0.85*0.8) от ФОТ | 100 м2 окрашиваемой поверхности | 0.35 | 1052.98 | 973.52 | 4.07 | 0.18 | 368.54 | 340.73 | 1.42 | 0.06
42 | 113-9400-004П | Эмаль противокоррозионная (МДС35-IV п.4.7.При ремонте и реконструкции зданий и сооружений работы, аналогичные технологическим процессам в новом строительстве ОЗП=1,15; ЭМ=1,25 к расх.; ЗПМ=1,25; ТЗ=1,15; ТЗМ=1,25; МДС35 пр.1 т.3 п.11.3.Ремонт дворового и прилегающего к зданиям благоустройства в центре городов ОЗП=1,1; ЭМ=1,1 к расх.; ЗПМ=1,1; ТЗ=1,1; ТЗМ=1,1) | т | 0.009 | 101160.34 |  |  |  | 910.44
Итого прямые затраты по разделу с учетом индексов, в текущих ценах | [8 empty] | 76799.52 | 15322.63 | 2332.08 | 447.4
Накладные расходы | [8 empty] | 11391.74
Сметная прибыль | [8 empty] | 7983.83
Итоги по разделу 3 металлическое ограждение выс.90см :
Итого по позициям, введенным в ценах 2001г. | [8 empty] | 38430.05
Итого по позициям, введенным в текущих ценах | [8 empty] | 57745.04
Итого | [8 empty] | 96175.09
В том числе:
Материалы | [8 empty] | 59144.81
Машины и механизмы | [8 empty] | 2332.08
ФОТ | [8 empty] | 15770.03
Накладные расходы | [8 empty] | 11391.74
Сметная прибыль | [8 empty] | 7983.83
Итого по разделу 3 металлическое ограждение выс.90см | [8 empty] | 96175.09
Раздел 4. металлическое ограждение выс.50см - 86п.м.
43 | ТЕР01-02-058-03 | Копание ям вручную без креплений для стоек и столбов: без откосов глубиной до 0,7 м, группа грунтов 3 (МДС35-IV п.4.7.При ремонте и реконструкции зданий и сооружений работы, аналогичные технологическим процессам в новом строительстве ОЗП=1,15; ЭМ=1,25 к расх.; ЗПМ=1,25; ТЗ=1,15; ТЗМ=1,25; МДС35 пр.1 т.3 п.11.3.Ремонт дворового и прилегающего к зданиям благоустройства в центре городов ОЗП=1,1; ЭМ=1,1 к расх.; ЗПМ=1,1; ТЗ=1,1; ТЗМ=1,1) ИНДЕКС К ПОЗИЦИИ(справочно): ТЕР01-02-058-03 10.2013 ОЗП=12,105; ЗПМ=12,105 НР (734,9 руб.): 80%*(0.9*0.85) от ФОТ СП (367,45 руб.): 45%*(0.85*0.8) от ФОТ | 100 м3 грунта | 0.02 | 4959.99 | 4959.99 |  |  | 99.2 | 99.2
44 | ТЕР06-01-001-02 | Устройство бетонных фундаментов под стойки ограждения (МДС35-IV п.4.7.При ремонте и реконструкции зданий и сооружений работы, аналогичные технологическим процессам в новом строительстве ОЗП=1,15; ЭМ=1,25 к расх.; ЗПМ=1,25; ТЗ=1,15; ТЗМ=1,25; МДС35 пр.1 т.3 п.11.3.Ремонт дворового и прилегающего к зданиям благоустройства в центре городов ОЗП=1,1; ЭМ=1,1 к расх.; ЗПМ=1,1; ТЗ=1,1; ТЗМ=1,1) ИНДЕКС К ПОЗИЦИИ(справочно): ТЕР06-01-001-02 10.2013 ОЗП=12,105; ЭМ=6,167; ЗПМ=12,105; МАТ=4,55 НР (1492,82 руб.): 105%*(0.9*0.85) от ФОТ СП (821,45 руб.): 65%*(0.85*0.8) от ФОТ | 100 м3 бетона, бутобетона и железобетона в деле | 0.02 | 16771.35 | 7058.59 | 4026.73 | 617.77 | 335.43 | 141.17 | 80.53 | 12.36
45 | 401-0085 | Бетон тяжелый, крупность заполнителя 10 мм, класс в12,5 (м150) (МДС35-IV п.4.7.При ремонте и реконструкции зданий и сооружений работы, аналогичные технологическим процессам в новом строительстве ОЗП=1,15; ЭМ=1,25 к расх.; ЗПМ=1,25; ТЗ=1,15; ТЗМ=1,25; МДС35 пр.1 т.3 п.11.3.Ремонт дворового и прилегающего к зданиям благоустройства в центре городов ОЗП=1,1; ЭМ=1,1 к расх.; ЗПМ=1,1; ТЗ=1,1; ТЗМ=1,1) | м3 | 2.04 | 3266.65 |  |  |  | 6663.97
46 | ТЕР09-03-040-01 | Монтаж секций ограждения из профилированной стали (МДС35-IV п.4.7.При ремонте и реконструкции зданий и сооружений работы, аналогичные технологическим процессам в новом строительстве ОЗП=1,15; ЭМ=1,25 к расх.; ЗПМ=1,25; ТЗ=1,15; ТЗМ=1,25; МДС35 пр.1 т.3 п.11.3.Ремонт дворового и прилегающего к зданиям благоустройства в центре городов ОЗП=1,1; ЭМ=1,1 к расх.; ЗПМ=1,1; ТЗ=1,1; ТЗМ=1,1) ИНДЕКС К ПОЗИЦИИ(справочно): ТЕР09-03-040-01 10.2013 ОЗП=12,105; ЭМ=5,636; ЗПМ=12,105; МАТ=3,195 НР (10927,93 руб.): 90%*(0.9*0.85) от ФОТ СП (9174,06 руб.): 85%*(0.85*0.8) от ФОТ | 1 т конструкций | 1.013 | 1686.99 | 1291.77 | 78.1 | 2.61 | 1708.92 | 1308.56 | 79.12 | 2.64
47 | ТССЦ-201-9002-020П | Ограждения газонные сварные секции дл.1,5м выс. 0,4м (МДС35-IV п.4.7.При ремонте и реконструкции зданий и сооружений работы, аналогичные технологическим процессам в новом строительстве ОЗП=1,15; ЭМ=1,25 к расх.; ЗПМ=1,25; ТЗ=1,15; ТЗМ=1,25; МДС35 пр.1 т.3 п.11.3.Ремонт дворового и прилегающего к зданиям благоустройства в центре городов ОЗП=1,1; ЭМ=1,1 к расх.; ЗПМ=1,1; ТЗ=1,1; ТЗМ=1,1) | т | 1.013 | 80703.4 |  |  |  | 81752.54
48 | ТЕР09-06-010-01 | Монтаж стоек ограждения из труб 40х40х3 (МДС35-IV п.4.7.При ремонте и реконструкции зданий и сооружений работы, аналогичные технологическим процессам в новом строительстве ОЗП=1,15; ЭМ=1,25 к расх.; ЗПМ=1,25; ТЗ=1,15; ТЗМ=1,25; МДС35 пр.1 т.3 п.11.3.Ремонт дворового и прилегающего к зданиям благоустройства в центре городов ОЗП=1,1; ЭМ=1,1 к расх.; ЗПМ=1,1; ТЗ=1,1; ТЗМ=1,1) ИНДЕКС К ПОЗИЦИИ(справочно): ТЕР09-06-010-01 10.2013 ОЗП=12,105; ЭМ=6,296; ЗПМ=12,105; МАТ=3,739 НР (1402,41 руб.): 90%*(0.9*0.85) от ФОТ СП (1177,33 руб.): 85%*(0.85*0.8) от ФОТ | 1 т конструкций | 0.219 | 3127.06 | 586.49 | 1805.99 | 181.89 | 684.83 | 128.44 | 395.51 | 39.83
49 | 201-0775 | Конструктивные элементы вспомогательного назначения с преобладанием профильного проката без отверстий и сборосварочных операций (МДС35-IV п.4.7.При ремонте и реконструкции зданий и сооружений работы, аналогичные технологическим процессам в новом строительстве ОЗП=1,15; ЭМ=1,25 к расх.; ЗПМ=1,25; ТЗ=1,15; ТЗМ=1,25; МДС35 пр.1 т.3 п.11.3.Ремонт дворового и прилегающего к зданиям благоустройства в центре городов ОЗП=1,1; ЭМ=1,1 к расх.; ЗПМ=1,1; ТЗ=1,1; ТЗМ=1,1) | т | 0.219 | 62503.6 |  |  |  | 13688.29
50 | ТЕР15-04-030-04 | Масляная окраска металлических поверхностей: решеток, переплетов, труб диаметром менее 50 мм и т.п., количество окрасок 2 (МДС35-IV п.4.7.При ремонте и реконструкции зданий и сооружений работы, аналогичные технологическим процессам в новом строительстве ОЗП=1,15; ЭМ=1,25 к расх.; ЗПМ=1,25; ТЗ=1,15; ТЗМ=1,25; МДС35 пр.1 т.3 п.11.3.Ремонт дворового и прилегающего к зданиям благоустройства в центре городов ОЗП=1,1; ЭМ=1,1 к расх.; ЗПМ=1,1; ТЗ=1,1; ТЗМ=1,1) ИНДЕКС К ПОЗИЦИИ(справочно): ТЕР15-04-030-04 10.2013 ОЗП=12,105; ЭМ=7,73; ЗПМ=12,105; МАТ=5,366 НР (3976,46 руб.): 105%*(0.9*0.85) от ФОТ СП (1851,47 руб.): 55%*(0.85*0.8) от ФОТ | 100 м2 окрашиваемой поверхности | 0.42 | 1052.98 | 973.52 | 4.07 | 0.18 | 442.25 | 408.88 | 1.71 | 0.08
51 | ТССЦ-113-9400-004П | Эмаль противокоррозионная (МДС35-IV п.4.7.При ремонте и реконструкции зданий и сооружений работы, аналогичные технологическим процессам в новом строительстве ОЗП=1,15; ЭМ=1,25 к расх.; ЗПМ=1,25; ТЗ=1,15; ТЗМ=1,25; МДС35 пр.1 т.3 п.11.3.Ремонт дворового и прилегающего к зданиям благоустройства в центре городов ОЗП=1,1; ЭМ=1,1 к расх.; ЗПМ=1,1; ТЗ=1,1; ТЗМ=1,1) | т | 0.0103 | 101160.34 |  |  |  | 1041.95
Итого прямые затраты по разделу с учетом индексов, в текущих ценах | [8 empty] | 134161.96 | 25254.06 | 3445.9 | 664.69
Накладные расходы | [8 empty] | 18534.52
Сметная прибыль | [8 empty] | 13391.77
Итоги по разделу 4 металлическое ограждение выс.50см - 86п.м. :
Итого по позициям, введенным в ценах 2001г. | [8 empty] | 62941.5
Итого по позициям, введенным в текущих ценах | [8 empty] | 103146.75
Итого | [8 empty] | 166088.25
В том числе:
Материалы | [8 empty] | 105462
Машины и механизмы | [8 empty] | 3445.9
ФОТ | [8 empty] | 25918.75
Накладные расходы | [8 empty] | 18534.52
Сметная прибыль | [8 empty] | 13391.77
Итого по разделу 4 металлическое ограждение выс.50см - 86п.м. | [8 empty] | 166088.25
Раздел 5. санитарные рубки
52 | ТЕРр68-02-002 | Формовочная обрезка деревьев высотой: более 5 м (МДС35 пр.1 т.3 п.11.3.Ремонт дворового и прилегающего к зданиям благоустройства в центре городов ОЗП=1,1; ЭМ=1,1 к расх.; ЗПМ=1,1; ТЗ=1,1; ТЗМ=1,1) ИНДЕКС К ПОЗИЦИИ(справочно): ТЕРр68-02-002 10.2013 ОЗП=12,105; ЭМ=5,17; ЗПМ=12,105 НР (11635,85 руб.): 104%*0.85 от ФОТ СП (6318,11 руб.): 60%*0.8 от ФОТ | 1 дерево | 18 | 791.98 | 23.54 | 768.44 | 36.87 | 14255.64 | 423.72 | 13831.92 | 663.66
53 | 311-1045 | Вывоз порубочных остатков: Мусор строительный с погрузкой вручную ; погрузка (с учетом коэф.-0,4 использования грузоподъемности ) (МДС35 пр.1 т.3 п.11.3.Ремонт дворового и прилегающего к зданиям благоустройства в центре городов ОЗП=1,1; ЭМ=1,1 к расх.; ЗПМ=1,1; ТЗ=1,1; ТЗМ=1,1) НР (1912,83 руб.): 104%*0.85 от ФОТ СП (1038,64 руб.): 60%*0.8 от ФОТ | 1 т | 32 | 67.62 |  | 67.62 | 67.62 | 2163.84 |  | 2163.84 | 2163.84
54 | 310-3035-1 | 3.7. Перевозка грузов на расстояние до 35 км; класс груза 1 (МДС35 пр.1 т.3 п.11.3.Ремонт дворового и прилегающего к зданиям благоустройства в центре городов ОЗП=1,1; ЭМ=1,1 к расх.; ЗПМ=1,1; ТЗ=1,1; ТЗМ=1,1) НР 104%*0.85 от ФОТ СП 60%*0.8 от ФОТ | 1 т | 32 | 181.62 |  | 181.62 |  | 5811.84 |  | 5811.84
56 | ТЕРр68-06-006 | Омоложение живых изгородей: колючих с обрезкой побегов на пень до 100 % (акации) (МДС35 пр.1 т.3 п.11.3.Ремонт дворового и прилегающего к зданиям благоустройства в центре городов ОЗП=1,1; ЭМ=1,1 к расх.; ЗПМ=1,1; ТЗ=1,1; ТЗМ=1,1) ИНДЕКС К ПОЗИЦИИ(справочно): ТЕРр68-06-006 10.2013 ОЗП=12,105; ЗПМ=12,105 НР (1524,65 руб.): 104%*0.85 от ФОТ СП (827,87 руб.): 60%*0.8 от ФОТ | 1 м живой изгороди | 26 | 5.48 | 5.48 |  |  | 142.48 | 142.48
Итого прямые затраты по разделу с учетом индексов, в текущих ценах | [8 empty] | 86340.56 | 6853.85 | 79486.71 | 10197.44
Накладные расходы | [8 empty] | 15073.34
Сметная прибыль | [8 empty] | 8184.62
Итоги по разделу 5 санитарные рубки :
Итого по позициям, введенным в ценах 2001г. | [8 empty] | 98671.37
Итого по позициям, введенным в текущих ценах | [8 empty] | 10927.15
Итого | [8 empty] | 109598.52
В том числе:
Машины и механизмы | [8 empty] | 79486.71
ФОТ | [8 empty] | 17051.29
Накладные расходы | [8 empty] | 15073.34
Сметная прибыль | [8 empty] | 8184.62
Итого по разделу 5 санитарные рубки | [8 empty] | 109598.52
Раздел 6. газон
57 | ТЕР47-01-046-04 | Подготовка почвы для устройства партерного и обыкновенного газона с внесением растительной земли слоем 15 см: вручную (МДС35-IV п.4.7.При ремонте и реконструкции зданий и сооружений работы, аналогичные технологическим процессам в новом строительстве ОЗП=1,15; ЭМ=1,25 к расх.; ЗПМ=1,25; ТЗ=1,15; ТЗМ=1,25; МДС35 пр.1 т.3 п.11.3.Ремонт дворового и прилегающего к зданиям благоустройства в центре городов ОЗП=1,1; ЭМ=1,1 к расх.; ЗПМ=1,1; ТЗ=1,1; ТЗМ=1,1) ИНДЕКС К ПОЗИЦИИ(справочно): ТЕР47-01-046-04 10.2013 ОЗП=12,105; ЗПМ=12,105; МАТ=4,086 НР (5494,01 руб.): 115%*(0.9*0.85) от ФОТ СП (3821,92 руб.): 90%*(0.85*0.8) от ФОТ | 100 м2 | 1.05 | 2066.33 | 491.33 |  |  | 2169.65 | 515.9
58 | ТЕР47-01-046-06 | Посев газонов партерных, мавританских и обыкновенных вручную (МДС35-IV п.4.7.При ремонте и реконструкции зданий и сооружений работы, аналогичные технологическим процессам в новом строительстве ОЗП=1,15; ЭМ=1,25 к расх.; ЗПМ=1,25; ТЗ=1,15; ТЗМ=1,25; МДС35 пр.1 т.3 п.11.3.Ремонт дворового и прилегающего к зданиям благоустройства в центре городов ОЗП=1,1; ЭМ=1,1 к расх.; ЗПМ=1,1; ТЗ=1,1; ТЗМ=1,1) ИНДЕКС К ПОЗИЦИИ(справочно): ТЕР47-01-046-06 10.2013 ОЗП=12,105; ЭМ=6,235; ЗПМ=12,105; МАТ=9,065 НР (1541,71 руб.): 115%*(0.9*0.85) от ФОТ СП (1072,49 руб.): 90%*(0.85*0.8) от ФОТ | 100 м2 | 1.05 | 439.1 | 78.35 | 339.14 | 59.52 | 461.06 | 82.27 | 356.1 | 62.5
59 | 414-9230-007П | Смесь газонная "орнаментал" (20 кг), декоративная (МДС35-IV п.4.7.При ремонте и реконструкции зданий и сооружений работы, аналогичные технологическим процессам в новом строительстве ОЗП=1,15; ЭМ=1,25 к расх.; ЗПМ=1,25; ТЗ=1,15; ТЗМ=1,25; МДС35 пр.1 т.3 п.11.3.Ремонт дворового и прилегающего к зданиям благоустройства в центре городов ОЗП=1,1; ЭМ=1,1 к расх.; ЗПМ=1,1; ТЗ=1,1; ТЗМ=1,1) | кг | 2.1 | 163.49 |  |  |  | 343.33
Итого прямые затраты по разделу с учетом индексов, в текущих ценах | [8 empty] | 16767.36 | 7240.85 | 2220.28 | 756.56
Накладные расходы | [8 empty] | 7035.72
Сметная прибыль | [8 empty] | 4894.41
Итоги по разделу 6 газон :
Итого по позициям, введенным в ценах 2001г. | [8 empty] | 28354.16
Итого по позициям, введенным в текущих ценах | [8 empty] | 343.33
Итого | [8 empty] | 28697.49
В том числе:
Материалы | [8 empty] | 7306.23
Машины и механизмы | [8 empty] | 2220.28
ФОТ | [8 empty] | 7997.41
Накладные расходы | [8 empty] | 7035.72
Сметная прибыль | [8 empty] | 4894.41
Итого по разделу 6 газон | [8 empty] | 28697.49
Раздел 7. посадка деревьев
60 | ТЕР47-01-006-18 | Подготовка стандартных посадочных мест для деревьев и кустарников с круглым комом земли вручную размером: 0,8x0,6 м с добавлением растительной земли до 50% (МДС35-IV п.4.7.При ремонте и реконструкции зданий и сооружений работы, аналогичные технологическим процессам в новом строительстве ОЗП=1,15; ЭМ=1,25 к расх.; ЗПМ=1,25; ТЗ=1,15; ТЗМ=1,25; МДС35 пр.1 т.3 п.11.3.Ремонт дворового и прилегающего к зданиям благоустройства в центре городов ОЗП=1,1; ЭМ=1,1 к расх.; ЗПМ=1,1; ТЗ=1,1; ТЗМ=1,1) ИНДЕКС К ПОЗИЦИИ(справочно): ТЕР47-01-006-18 10.2013 ОЗП=12,105; ЗПМ=12,105; МАТ=4,086 НР (1575,36 руб.): 115%*(0.9*0.85) от ФОТ СП (1095,9 руб.): 90%*(0.85*0.8) от ФОТ | 10 ям | 0.3 | 1091.6 | 493.1 |  |  | 327.48 | 147.93
61 | 114-9022-001П | Флоргумат, концентрат универсальный (МДС35-IV п.4.7.При ремонте и реконструкции зданий и сооружений работы, аналогичные технологическим процессам в новом строительстве ОЗП=1,15; ЭМ=1,25 к расх.; ЗПМ=1,25; ТЗ=1,15; ТЗМ=1,25; МДС35 пр.1 т.3 п.11.3.Ремонт дворового и прилегающего к зданиям благоустройства в центре городов ОЗП=1,1; ЭМ=1,1 к расх.; ЗПМ=1,1; ТЗ=1,1; ТЗМ=1,1) | л | 0.09 | 83.79 |  |  |  | 7.54
62 | ТЕР47-01-009-04 | Посадка деревьев с комом земли размером: 0,8x0,6 м (МДС35-IV п.4.7.При ремонте и реконструкции зданий и сооружений работы, аналогичные технологическим процессам в новом строительстве ОЗП=1,15; ЭМ=1,25 к расх.; ЗПМ=1,25; ТЗ=1,15; ТЗМ=1,25; МДС35 пр.1 т.3 п.11.3.Ремонт дворового и прилегающего к зданиям благоустройства в центре городов ОЗП=1,1; ЭМ=1,1 к расх.; ЗПМ=1,1; ТЗ=1,1; ТЗМ=1,1) ИНДЕКС К ПОЗИЦИИ(справочно): ТЕР47-01-009-04 10.2013 ОЗП=12,105; ЭМ=5,42; ЗПМ=12,105; МАТ=3,459 НР (1099,98 руб.): 115%*(0.9*0.85) от ФОТ СП (765,2 руб.): 90%*(0.85*0.8) от ФОТ | 10 деревьев или кустарников | 0.3 | 1051.4 | 297.38 | 314.96 | 46.93 | 315.42 | 89.21 | 94.49 | 14.08
63 | 414-0076 | Клен с кроной 4-6 лет, высота 1,5-3 м (МДС35-IV п.4.7.При ремонте и реконструкции зданий и сооружений работы, аналогичные технологическим процессам в новом строительстве ОЗП=1,15; ЭМ=1,25 к расх.; ЗПМ=1,25; ТЗ=1,15; ТЗМ=1,25; МДС35 пр.1 т.3 п.11.3.Ремонт дворового и прилегающего к зданиям благоустройства в центре городов ОЗП=1,1; ЭМ=1,1 к расх.; ЗПМ=1,1; ТЗ=1,1; ТЗМ=1,1) | шт | 3 | 5954.52 |  |  |  | 17863.56
Итого прямые затраты по разделу с учетом индексов, в текущих ценах | [8 empty] | 22443.08 | 2870.58 | 512.14 | 170.44
Накладные расходы | [8 empty] | 2675.34
Сметная прибыль | [8 empty] | 1861.1
Итоги по разделу 7 посадка дереревьев :
Итого по позициям, введенным в ценах 2001г. | [8 empty] | 9108.42
Итого по позициям, введенным в текущих ценах | [8 empty] | 17871.1
Итого | [8 empty] | 26979.52
В том числе:
Материалы | [8 empty] | 19060.36
Машины и механизмы | [8 empty] | 512.14
ФОТ | [8 empty] | 3041.02
Накладные расходы | [8 empty] | 2675.34
Сметная прибыль | [8 empty] | 1861.1
Итого по разделу 7 посадка дереревьев | [8 empty] | 26979.52
Раздел 8. устройство наливного безопасного покрытия
64 | ТЕР11-01-023-05 | Устройство покрытий бесшовных толщиной 5 мм: эпоксидно-каучуковых (МДС35-IV п.4.7.При ремонте и реконструкции зданий и сооружений работы, аналогичные технологическим процессам в новом строительстве ОЗП=1,15; ЭМ=1,25 к расх.; ЗПМ=1,25; ТЗ=1,15; ТЗМ=1,25; МДС35 пр.1 т.3 п.11.3.Ремонт дворового и прилегающего к зданиям благоустройства в центре городов ОЗП=1,1; ЭМ=1,1 к расх.; ЗПМ=1,1; ТЗ=1,1; ТЗМ=1,1) ИНДЕКС К ПОЗИЦИИ(справочно): ТЕР11-01-023-05 10.2013 ОЗП=12,105; ЭМ=9,316; ЗПМ=12,105; МАТ=3,943 НР (16101,75 руб.): 123%*(0.9*0.85) от ФОТ СП (8727,24 руб.): 75%*(0.85*0.8) от ФОТ | 100 м2 покрытия | 0.9 | 26593.66 | 1455.38 | 249.8 | 115.34 | 23934.29 | 1309.84 | 224.82 | 103.81
65 | ТЕРр68-08-003 | Ремонт существующего покрытия детской площадки с добавлением слоя отсева толщиной 5 см (МДС35 пр.1 т.3 п.11.3.Ремонт дворового и прилегающего к зданиям благоустройства в центре городов ОЗП=1,1; ЭМ=1,1 к расх.; ЗПМ=1,1; ТЗ=1,1; ТЗМ=1,1) ИНДЕКС К ПОЗИЦИИ(справочно): ТЕРр68-08-003 10.2013 ОЗП=12,105; ЭМ=7,41; ЗПМ=12,105; МАТ=2,573 НР (1250,71 руб.): 104%*0.85 от ФОТ СП (679,12 руб.): 60%*0.8 от ФОТ | 1 м2 | 48.7 | 21.36 | 2.4 | 4.94 |  | 1040.23 | 116.88 | 240.58
66 | ТЕР11-01-023-05 | Устройство покрытий бесшовных толщиной 5 мм: эпоксидно-каучуковых (МДС35-IV п.4.7.При ремонте и реконструкции зданий и сооружений работы, аналогичные технологическим процессам в новом строительстве ОЗП=1,15; ЭМ=1,25 к расх.; ЗПМ=1,25; ТЗ=1,15; ТЗМ=1,25; МДС35 пр.1 т.3 п.11.3.Ремонт дворового и прилегающего к зданиям благоустройства в центре городов ОЗП=1,1; ЭМ=1,1 к расх.; ЗПМ=1,1; ТЗ=1,1; ТЗМ=1,1) ИНДЕКС К ПОЗИЦИИ(справочно): ТЕР11-01-023-05 10.2013 ОЗП=12,105; ЭМ=9,316; ЗПМ=12,105; МАТ=3,943 НР (8712,82 руб.): 123%*(0.9*0.85) от ФОТ СП (4722,4 руб.): 75%*(0.85*0.8) от ФОТ | 100 м2 покрытия | 0.487 | 26593.66 | 1455.38 | 249.8 | 115.34 | 12951.11 | 708.77 | 121.65 | 56.17
Итого прямые затраты по разделу в ценах 2001г. | [8 empty] | 37925.63 | 2135.49 | 587.05 | 159.98
Итого прямые затраты по разделу с учетом индексов, в текущих ценах | [8 empty] | 168730.9 | 25850.1 | 5010.41 | 1936.56
Накладные расходы | [8 empty] | 26065.28
Сметная прибыль | [8 empty] | 14128.75
Итоги по разделу 8 устройство наливного безопасного покрытия :
Полы | [8 empty] | 202040.8
Благоустройство (ремонтно-строительные) | [8 empty] | 6884.13
Итого | [8 empty] | 208924.93
В том числе:
Материалы | [8 empty] | 137870.39
Машины и механизмы | [8 empty] | 5010.41
ФОТ | [8 empty] | 27786.66
Накладные расходы | [8 empty] | 26065.28
Сметная прибыль | [8 empty] | 14128.75
Итого по разделу 8 устройство наливного безопасного покрытия | [8 empty] | 208924.93
Раздел 9. детская площадка мощение
67 | ТЕР27-03-008-02 | Устройство корыта: Разборка покрытий и оснований: щебеночных гл.20см (МДС35-IV п.4.7.При ремонте и реконструкции зданий и сооружений работы, аналогичные технологическим процессам в новом строительстве ОЗП=1,15; ЭМ=1,25 к расх.; ЗПМ=1,25; ТЗ=1,15; ТЗМ=1,25; МДС35 пр.1 т.3 п.11.3.Ремонт дворового и прилегающего к зданиям благоустройства в центре городов ОЗП=1,1; ЭМ=1,1 к расх.; ЗПМ=1,1; ТЗ=1,1; ТЗМ=1,1) ИНДЕКС К ПОЗИЦИИ(справочно): ТЕР27-03-008-02 10.2013 ОЗП=12,105; ЭМ=6,378; ЗПМ=12,105 НР (636,16 руб.): 142%*0.85 от ФОТ СП (340,48 руб.): 95%*(0.85*0.8) от ФОТ | 100 м3 конструкций | 0.18 | 767.66 | 159.54 | 608.12 | 82.34 | 138.18 | 28.72 | 109.46 | 14.82
68 | ТЕР27-04-001-04 | Устройство подстилающих и выравнивающих слоев оснований: из щебня толщ.10см (МДС35-IV п.4.7.При ремонте и реконструкции зданий и сооружений работы, аналогичные технологическим процессам в новом строительстве ОЗП=1,15; ЭМ=1,25 к расх.; ЗПМ=1,25; ТЗ=1,15; ТЗМ=1,25; МДС35 пр.1 т.3 п.11.3.Ремонт дворового и прилегающего к зданиям благоустройства в центре городов ОЗП=1,1; ЭМ=1,1 к расх.; ЗПМ=1,1; ТЗ=1,1; ТЗМ=1,1) ИНДЕКС К ПОЗИЦИИ(справочно): ТЕР27-04-001-04 10.2013 ОЗП=12,105; ЭМ=6,123; ЗПМ=12,105; МАТ=9,065 НР (973,52 руб.): 142%*0.85 от ФОТ СП (521,04 руб.): 95%*(0.85*0.8) от ФОТ | 100 м3 материала основания (в плотном теле) | 0.09 | 4446.39 | 302.64 | 4128.63 | 437.62 | 400.18 | 27.24 | 371.58 | 39.39
69 | 408-9131-001П | Щебень из природного камня для строительных работ, фракции 5-10 мм (МДС35-IV п.4.7.При ремонте и реконструкции зданий и сооружений работы, аналогичные технологическим процессам в новом строительстве ОЗП=1,15; ЭМ=1,25 к расх.; ЗПМ=1,25; ТЗ=1,15; ТЗМ=1,25; МДС35 пр.1 т.3 п.11.3.Ремонт дворового и прилегающего к зданиям благоустройства в центре городов ОЗП=1,1; ЭМ=1,1 к расх.; ЗПМ=1,1; ТЗ=1,1; ТЗМ=1,1) | м3 | 11.34 | 1030.51 |  |  |  | 11685.98
70 | ТЕР27-04-001-01 | Устройство подстилающих и выравнивающих слоев оснований: из песка толщ.5см (МДС35-IV п.4.7.При ремонте и реконструкции зданий и сооружений работы, аналогичные технологическим процессам в новом строительстве ОЗП=1,15; ЭМ=1,25 к расх.; ЗПМ=1,25; ТЗ=1,15; ТЗМ=1,25; МДС35 пр.1 т.3 п.11.3.Ремонт дворового и прилегающего к зданиям благоустройства в центре городов ОЗП=1,1; ЭМ=1,1 к расх.; ЗПМ=1,1; ТЗ=1,1; ТЗМ=1,1) ИНДЕКС К ПОЗИЦИИ(справочно): ТЕР27-04-001-01 10.2013 ОЗП=12,105; ЭМ=6,155; ЗПМ=12,105; МАТ=9,065 НР (314,86 руб.): 142%*0.85 от ФОТ СП (168,52 руб.): 95%*(0.85*0.8) от ФОТ | 100 м3 материала основания (в плотном теле) | 0.045 | 2765 | 194.89 | 2559.32 | 283.98 | 124.43 | 8.77 | 115.17 | 12.78
71 | 408-0122 | Песок природный для строительных работ средний (МДС35-IV п.4.7.При ремонте и реконструкции зданий и сооружений работы, аналогичные технологическим процессам в новом строительстве ОЗП=1,15; ЭМ=1,25 к расх.; ЗПМ=1,25; ТЗ=1,15; ТЗМ=1,25; МДС35 пр.1 т.3 п.11.3.Ремонт дворового и прилегающего к зданиям благоустройства в центре городов ОЗП=1,1; ЭМ=1,1 к расх.; ЗПМ=1,1; ТЗ=1,1; ТЗМ=1,1) | м3 | 4.95 | 410.67 |  |  |  | 2032.82
72 | ТЕР27-07-005-02 | Устройство покрытий из тротуарной плитки, количество плитки при укладке на 1 м2: 55 шт. (МДС35-IV п.4.7.При ремонте и реконструкции зданий и сооружений работы, аналогичные технологическим процессам в новом строительстве ОЗП=1,15; ЭМ=1,25 к расх.; ЗПМ=1,25; ТЗ=1,15; ТЗМ=1,25; МДС35 пр.1 т.3 п.11.3.Ремонт дворового и прилегающего к зданиям благоустройства в центре городов ОЗП=1,1; ЭМ=1,1 к расх.; ЗПМ=1,1; ТЗ=1,1; ТЗМ=1,1) ИНДЕКС К ПОЗИЦИИ(справочно): ТЕР27-07-005-02 10.2013 ОЗП=12,105; ЭМ=6,29; ЗПМ=12,105; МАТ=4,861 НР (23591,82 руб.): 142%*0.85 от ФОТ СП (12626,61 руб.): 95%*(0.85*0.8) от ФОТ | 10 м2 | 9 | 201.98 | 178.23 | 18.73 | 1.18 | 1817.82 | 1604.07 | 168.57 | 10.62
73 | 403-9137-014П | Плитки тротуарные, размер 200х100х40 мм "брусчатка", серые (МДС35-IV п.4.7.При ремонте и реконструкции зданий и сооружений работы, аналогичные технологическим процессам в новом строительстве ОЗП=1,15; ЭМ=1,25 к расх.; ЗПМ=1,25; ТЗ=1,15; ТЗМ=1,25; МДС35 пр.1 т.3 п.11.3.Ремонт дворового и прилегающего к зданиям благоустройства в центре городов ОЗП=1,1; ЭМ=1,1 к расх.; ЗПМ=1,1; ТЗ=1,1; ТЗМ=1,1) | м2 | 46.8 | 375.26 |  |  |  | 17562.17
74 | 403-9137-013П | Плитки тротуарные, размер 200х100х40 мм "брусчатка", красные (МДС35-IV п.4.7.При ремонте и реконструкции зданий и сооружений работы, аналогичные технологическим процессам в новом строительстве ОЗП=1,15; ЭМ=1,25 к расх.; ЗПМ=1,25; ТЗ=1,15; ТЗМ=1,25; МДС35 пр.1 т.3 п.11.3.Ремонт дворового и прилегающего к зданиям благоустройства в центре городов ОЗП=1,1; ЭМ=1,1 к расх.; ЗПМ=1,1; ТЗ=1,1; ТЗМ=1,1) | м2 | 45 | 562.89 |  |  |  | 25330.05
75 | 101-1582 | Портландцемент для бетона дорожных и аэродромных покрытий м400 (МДС35-IV п.4.7.При ремонте и реконструкции зданий и сооружений работы, аналогичные технологическим процессам в новом строительстве ОЗП=1,15; ЭМ=1,25 к расх.; ЗПМ=1,25; ТЗ=1,15; ТЗМ=1,25; МДС35 пр.1 т.3 п.11.3.Ремонт дворового и прилегающего к зданиям благоустройства в центре городов ОЗП=1,1; ЭМ=1,1 к расх.; ЗПМ=1,1; ТЗ=1,1; ТЗМ=1,1) | т | 1.62 | 3620.71 |  |  |  | 5865.55
76 | ТЕР27-07-005-04 | Резка тротуарной плитки толщиной 70 мм: на отрезном станке (МДС35-IV п.4.7.При ремонте и реконструкции зданий и сооружений работы, аналогичные технологическим процессам в новом строительстве ОЗП=1,15; ЭМ=1,25 к расх.; ЗПМ=1,25; ТЗ=1,15; ТЗМ=1,25; МДС35 пр.1 т.3 п.11.3.Ремонт дворового и прилегающего к зданиям благоустройства в центре городов ОЗП=1,1; ЭМ=1,1 к расх.; ЗПМ=1,1; ТЗ=1,1; ТЗМ=1,1) ИНДЕКС К ПОЗИЦИИ(справочно): ТЕР27-07-005-04 10.2013 ОЗП=12,105; ЭМ=6,505; ЗПМ=12,105; МАТ=5,954 НР (6173,76 руб.): 142%*0.85 от ФОТ СП (3304,26 руб.): 95%*(0.85*0.8) от ФОТ | 1 м реза | 45 | 30.49 | 6.68 | 12.72 | 2.71 | 1372.05 | 300.6 | 572.4 | 121.95
77 | 310-3035-2 | 3.7. Перевозка грузов на расстояние до 35 км; класс груза 2 (МДС35-IV п.4.7.При ремонте и реконструкции зданий и сооружений работы, аналогичные технологическим процессам в новом строительстве ОЗП=1,15; ЭМ=1,25 к расх.; ЗПМ=1,25; ТЗ=1,15; ТЗМ=1,25; МДС35 пр.1 т.3 п.11.3.Ремонт дворового и прилегающего к зданиям благоустройства в центре городов ОЗП=1,1; ЭМ=1,1 к расх.; ЗПМ=1,1; ТЗ=1,1; ТЗМ=1,1) НР 142%*0.85 от ФОТ СП 95%*(0.85*0.8) от ФОТ | 1 т | 31 | 267.09 |  | 267.09 |  | 8279.79 |  | 8279.79
78 | 311-1045 | Мусор строительный с погрузкой вручную ; погрузка (МДС35-IV п.4.7.При ремонте и реконструкции зданий и сооружений работы, аналогичные технологическим процессам в новом строительстве ОЗП=1,15; ЭМ=1,25 к расх.; ЗПМ=1,25; ТЗ=1,15; ТЗМ=1,25; МДС35 пр.1 т.3 п.11.3.Ремонт дворового и прилегающего к зданиям благоустройства в центре городов ОЗП=1,1; ЭМ=1,1 к расх.; ЗПМ=1,1; ТЗ=1,1; ТЗМ=1,1) НР (3162,48 руб.): 142%*0.85 от ФОТ СП (1692,6 руб.): 95%*(0.85*0.8) от ФОТ | 1 т | 31 | 84.52 |  | 84.52 | 84.52 | 2620.12 |  | 2620.12 | 2620.12
Итого прямые затраты по разделу с учетом индексов, в текущих ценах | [8 empty] | 108889.76 | 23839.59 | 19365.87 | 5035.8
Накладные расходы | [8 empty] | 34852.59
Сметная прибыль | [8 empty] | 18653.5
Итоги по разделу 9 детская площадка мощение :
Итого по позициям, введенным в ценах 2001г. | [8 empty] | 84164.29
Итого по позициям, введенным в текущих ценах | [8 empty] | 78231.56
Итого | [8 empty] | 162395.85
В том числе:
Материалы | [8 empty] | 65684.3
Машины и механизмы | [8 empty] | 19365.87
ФОТ | [8 empty] | 28875.39
Накладные расходы | [8 empty] | 34852.59
Сметная прибыль | [8 empty] | 18653.5
Итого по разделу 9 детская площадка мощение | [8 empty] | 162395.85
Раздел 10. Контейнерная площадка
79 | ТЕР01-02-058-03 | Копание ям вручную без креплений для стоек и столбов: без откосов глубиной до 0,7 м, группа грунтов 3 (МДС35-IV п.4.7.При ремонте и реконструкции зданий и сооружений работы, аналогичные технологическим процессам в новом строительстве ОЗП=1,15; ЭМ=1,25 к расх.; ЗПМ=1,25; ТЗ=1,15; ТЗМ=1,25; МДС35 пр.1 т.3 п.11.3.Ремонт дворового и прилегающего к зданиям благоустройства в центре городов ОЗП=1,1; ЭМ=1,1 к расх.; ЗПМ=1,1; ТЗ=1,1; ТЗМ=1,1) ИНДЕКС К ПОЗИЦИИ(справочно): ТЕР01-02-058-03 10.2013 ОЗП=12,105; ЗПМ=12,105 НР (367,45 руб.): 80%*(0.9*0.85) от ФОТ СП (183,73 руб.): 45%*(0.85*0.8) от ФОТ | 100 м3 грунта | 0.01 | 4959.99 | 4959.99 |  |  | 49.6 | 49.6
80 | ТЕР06-01-001-02 | Устройство бетонных фундаментов общего назначения под колонны объемом: до 3 м3 (МДС35-IV п.4.7.При ремонте и реконструкции зданий и сооружений работы, аналогичные технологическим процессам в новом строительстве ОЗП=1,15; ЭМ=1,25 к расх.; ЗПМ=1,25; ТЗ=1,15; ТЗМ=1,25; МДС35 пр.1 т.3 п.11.3.Ремонт дворового и прилегающего к зданиям благоустройства в центре городов ОЗП=1,1; ЭМ=1,1 к расх.; ЗПМ=1,1; ТЗ=1,1; ТЗМ=1,1) ИНДЕКС К ПОЗИЦИИ(справочно): ТЕР06-01-001-02 10.2013 ОЗП=12,105; ЭМ=6,167; ЗПМ=12,105; МАТ=4,55 НР (746,46 руб.): 105%*(0.9*0.85) от ФОТ СП (410,75 руб.): 65%*(0.85*0.8) от ФОТ | 100 м3 бетона, бутобетона и железобетона в деле | 0.01 | 16771.35 | 7058.59 | 4026.73 | 617.77 | 167.71 | 70.59 | 40.27 | 6.18
81 | 401-0085 | Бетон тяжелый, крупность заполнителя 10 мм, класс в12,5 (м150) (МДС35-IV п.4.7.При ремонте и реконструкции зданий и сооружений работы, аналогичные технологическим процессам в новом строительстве ОЗП=1,15; ЭМ=1,25 к расх.; ЗПМ=1,25; ТЗ=1,15; ТЗМ=1,25; МДС35 пр.1 т.3 п.11.3.Ремонт дворового и прилегающего к зданиям благоустройства в центре городов ОЗП=1,1; ЭМ=1,1 к расх.; ЗПМ=1,1; ТЗ=1,1; ТЗМ=1,1) | м3 | 1.02 | 3266.65 |  |  |  | 3331.98
82 | ТЕР09-02-027-01 | Монтаж каркасов из профилированных стальных труб 80х80х3мм (стойки) и 60х30х2мм (горизонт. прожилины) (МДС35-IV п.4.7.При ремонте и реконструкции зданий и сооружений работы, аналогичные технологическим процессам в новом строительстве ОЗП=1,15; ЭМ=1,25 к расх.; ЗПМ=1,25; ТЗ=1,15; ТЗМ=1,25; МДС35 пр.1 т.3 п.11.3.Ремонт дворового и прилегающего к зданиям благоустройства в центре городов ОЗП=1,1; ЭМ=1,1 к расх.; ЗПМ=1,1; ТЗ=1,1; ТЗМ=1,1) ИНДЕКС К ПОЗИЦИИ(справочно): ТЕР09-02-027-01 10.2013 ОЗП=12,105; ЭМ=5,152; ЗПМ=12,105; МАТ=4,053 НР (945,85 руб.): 90%*(0.9*0.85) от ФОТ СП (794,05 руб.): 85%*(0.85*0.8) от ФОТ | 1 т конструкций | 0.285 | 2386.98 | 309.24 | 1154.42 | 88.98 | 680.29 | 88.13 | 329.01 | 25.36
83 | 201-0775 | Конструктивные элементы вспомогательного назначения с преобладанием профильного проката без отверстий и сборосварочных операций (МДС35-IV п.4.7.При ремонте и реконструкции зданий и сооружений работы, аналогичные технологическим процессам в новом строительстве ОЗП=1,15; ЭМ=1,25 к расх.; ЗПМ=1,25; ТЗ=1,15; ТЗМ=1,25; МДС35 пр.1 т.3 п.11.3.Ремонт дворового и прилегающего к зданиям благоустройства в центре городов ОЗП=1,1; ЭМ=1,1 к расх.; ЗПМ=1,1; ТЗ=1,1; ТЗМ=1,1) | т | 0.285 | 62503.6 |  |  |  | 17813.53
84 | ТЕР09-02-028-02 | Монтаж ограждающих конструкций из профилированных алюминиевых листов: стен (МДС35-IV п.4.7.При ремонте и реконструкции зданий и сооружений работы, аналогичные технологическим процессам в новом строительстве ОЗП=1,15; ЭМ=1,25 к расх.; ЗПМ=1,25; ТЗ=1,15; ТЗМ=1,25; МДС35 пр.1 т.3 п.11.3.Ремонт дворового и прилегающего к зданиям благоустройства в центре городов ОЗП=1,1; ЭМ=1,1 к расх.; ЗПМ=1,1; ТЗ=1,1; ТЗМ=1,1) ИНДЕКС К ПОЗИЦИИ(справочно): ТЕР09-02-028-02 10.2013 ОЗП=12,105; ЭМ=6,05; ЗПМ=12,105; МАТ=2,122 НР (2435,11 руб.): 90%*(0.9*0.85) от ФОТ СП (2044,29 руб.): 85%*(0.85*0.8) от ФОТ | 100 м2 | 0.19 | 5398.87 | 1208.69 | 3044.83 | 329.12 | 1025.79 | 229.65 | 578.52 | 62.53
85 | ТЕР09-02-028-01 | Монтаж ограждающих конструкций из профилированных алюминиевых листов: покрытий (МДС35-IV п.4.7.При ремонте и реконструкции зданий и сооружений работы, аналогичные технологическим процессам в новом строительстве ОЗП=1,15; ЭМ=1,25 к расх.; ЗПМ=1,25; ТЗ=1,15; ТЗМ=1,25; МДС35 пр.1 т.3 п.11.3.Ремонт дворового и прилегающего к зданиям благоустройства в центре городов ОЗП=1,1; ЭМ=1,1 к расх.; ЗПМ=1,1; ТЗ=1,1; ТЗМ=1,1) ИНДЕКС К ПОЗИЦИИ(справочно): ТЕР09-02-028-01 10.2013 ОЗП=12,105; ЭМ=6,04; ЗПМ=12,105; МАТ=3,093 НР (1173,14 руб.): 90%*(0.9*0.85) от ФОТ СП (984,85 руб.): 85%*(0.85*0.8) от ФОТ | 100 м2 | 0.09 | 7027.84 | 1181.4 | 3576.69 | 382.61 | 632.51 | 106.33 | 321.9 | 34.43
86 | 101-4541 | Профнастил оцинкованный н60-845-0,8 (МДС35-IV п.4.7.При ремонте и реконструкции зданий и сооружений работы, аналогичные технологическим процессам в новом строительстве ОЗП=1,15; ЭМ=1,25 к расх.; ЗПМ=1,25; ТЗ=1,15; ТЗМ=1,25; МДС35 пр.1 т.3 п.11.3.Ремонт дворового и прилегающего к зданиям благоустройства в центре городов ОЗП=1,1; ЭМ=1,1 к расх.; ЗПМ=1,1; ТЗ=1,1; ТЗМ=1,1) | м2 | 0.34 | 288.8 |  |  |  | 98.19
87 | 101-1810 | Винты самонарезающие для крепления профилированного настила и панелей к несущим конструкциям (МДС35-IV п.4.7.При ремонте и реконструкции зданий и сооружений работы, аналогичные технологическим процессам в новом строительстве ОЗП=1,15; ЭМ=1,25 к расх.; ЗПМ=1,25; ТЗ=1,15; ТЗМ=1,25; МДС35 пр.1 т.3 п.11.3.Ремонт дворового и прилегающего к зданиям благоустройства в центре городов ОЗП=1,1; ЭМ=1,1 к расх.; ЗПМ=1,1; ТЗ=1,1; ТЗМ=1,1) | т | 0.005 | 83344.03 |  |  |  | 416.72
88 | 101-1811 | Заклепки комбинированные для соединения профилированного стального настила и разнообразных листовых деталей (МДС35-IV п.4.7.При ремонте и реконструкции зданий и сооружений работы, аналогичные технологическим процессам в новом строительстве ОЗП=1,15; ЭМ=1,25 к расх.; ЗПМ=1,25; ТЗ=1,15; ТЗМ=1,25; МДС35 пр.1 т.3 п.11.3.Ремонт дворового и прилегающего к зданиям благоустройства в центре городов ОЗП=1,1; ЭМ=1,1 к расх.; ЗПМ=1,1; ТЗ=1,1; ТЗМ=1,1) | т | 0.001 | 84812.63 |  |  |  | 84.81
89 | ТЕР15-04-030-03 | Масляная окраска металлических поверхностей: стальных балок, труб диаметром более 50 мм и т.п., количество окрасок 2 (МДС35-IV п.4.7.При ремонте и реконструкции зданий и сооружений работы, аналогичные технологическим процессам в новом строительстве ОЗП=1,15; ЭМ=1,25 к расх.; ЗПМ=1,25; ТЗ=1,15; ТЗМ=1,25; МДС35 пр.1 т.3 п.11.3.Ремонт дворового и прилегающего к зданиям благоустройства в центре городов ОЗП=1,1; ЭМ=1,1 к расх.; ЗПМ=1,1; ТЗ=1,1; ТЗМ=1,1) ИНДЕКС К ПОЗИЦИИ(справочно): ТЕР15-04-030-03 10.2013 ОЗП=12,105; ЭМ=7,73; ЗПМ=12,105; МАТ=5,366 НР (757,25 руб.): 105%*(0.9*0.85) от ФОТ СП (352,58 руб.): 55%*(0.85*0.8) от ФОТ | 100 м2 окрашиваемой поверхности | 0.14 | 635.54 | 556.08 | 4.07 | 0.18 | 88.98 | 77.85 | 0.57 | 0.03
90 | 113-9400-004П | Эмаль противокоррозионная (МДС35-IV п.4.7.При ремонте и реконструкции зданий и сооружений работы, аналогичные технологическим процессам в новом строительстве ОЗП=1,15; ЭМ=1,25 к расх.; ЗПМ=1,25; ТЗ=1,15; ТЗМ=1,25; МДС35 пр.1 т.3 п.11.3.Ремонт дворового и прилегающего к зданиям благоустройства в центре городов ОЗП=1,1; ЭМ=1,1 к расх.; ЗПМ=1,1; ТЗ=1,1; ТЗМ=1,1) | т | 0.0246 | 101160.34 |  |  |  | 2488.54
Итого прямые затраты по разделу с учетом индексов, в текущих ценах | [8 empty] | 41632.55 | 7531.11 | 7392.15 | 1555.86
Накладные расходы | [8 empty] | 6425.26
Сметная прибыль | [8 empty] | 4770.26
Итоги по разделу 10 Контейнерная площадка :
Итого по позициям, введенным в ценах 2001г. | [8 empty] | 28594.3
Итого по позициям, введенным в текущих ценах | [8 empty] | 24233.77
Итого | [8 empty] | 52828.07
В том числе:
Материалы | [8 empty] | 26709.29
Машины и механизмы | [8 empty] | 7392.15
ФОТ | [8 empty] | 9086.97
Накладные расходы | [8 empty] | 6425.26
Сметная прибыль | [8 empty] | 4770.26
Итого по разделу 10 Контейнерная площадка | [8 empty] | 52828.07
Раздел 11. Детское игровое оборудование (монтаж)
91 | ТЕР01-02-058-03 | Копание ям вручную без креплений для стоек и столбов: без откосов глубиной до 0,7 м, группа грунтов 3 (МДС35-IV п.4.7.При ремонте и реконструкции зданий и сооружений работы, аналогичные технологическим процессам в новом строительстве ОЗП=1,15; ЭМ=1,25 к расх.; ЗПМ=1,25; ТЗ=1,15; ТЗМ=1,25; МДС35 пр.1 т.3 п.11.3.Ремонт дворового и прилегающего к зданиям благоустройства в центре городов ОЗП=1,1; ЭМ=1,1 к расх.; ЗПМ=1,1; ТЗ=1,1; ТЗМ=1,1) ИНДЕКС К ПОЗИЦИИ(справочно): ТЕР01-02-058-03 10.2013 ОЗП=12,105; ЗПМ=12,105 НР (146,98 руб.): 80%*(0.9*0.85) от ФОТ СП (73,49 руб.): 45%*(0.85*0.8) от ФОТ | 100 м3 грунта | 0.004 | 4959.99 | 4959.99 |  |  | 19.84 | 19.84
92 | ТЕР06-01-001-02 | Устройство бетонных фундаментов общего назначения под колонны объемом: до 3 м3 (МДС35-IV п.4.7.При ремонте и реконструкции зданий и сооружений работы, аналогичные технологическим процессам в новом строительстве ОЗП=1,15; ЭМ=1,25 к расх.; ЗПМ=1,25; ТЗ=1,15; ТЗМ=1,25; МДС35 пр.1 т.3 п.11.3.Ремонт дворового и прилегающего к зданиям благоустройства в центре городов ОЗП=1,1; ЭМ=1,1 к расх.; ЗПМ=1,1; ТЗ=1,1; ТЗМ=1,1) ИНДЕКС К ПОЗИЦИИ(справочно): ТЕР06-01-001-02 10.2013 ОЗП=12,105; ЭМ=6,167; ЗПМ=12,105; МАТ=4,55 НР (298,5 руб.): 105%*(0.9*0.85) от ФОТ СП (164,26 руб.): 65%*(0.85*0.8) от ФОТ | 100 м3 бетона, бутобетона и железобетона в деле | 0.004 | 16771.35 | 7058.59 | 4026.73 | 617.77 | 67.09 | 28.23 | 16.11 | 2.47
93 | 401-0083 | Бетон тяжелый, крупность заполнителя 10 мм, класс в7,5 (м100) (МДС35-IV п.4.7.При ремонте и реконструкции зданий и сооружений работы, аналогичные технологическим процессам в новом строительстве ОЗП=1,15; ЭМ=1,25 к расх.; ЗПМ=1,25; ТЗ=1,15; ТЗМ=1,25; МДС35 пр.1 т.3 п.11.3.Ремонт дворового и прилегающего к зданиям благоустройства в центре городов ОЗП=1,1; ЭМ=1,1 к расх.; ЗПМ=1,1; ТЗ=1,1; ТЗМ=1,1) | м3 | 0.4104 | 3077.49 |  |  |  | 1263
94 | ТЕР09-03-040-01 | Монтаж защитных ограждений оборудования (МДС35-IV п.4.7.При ремонте и реконструкции зданий и сооружений работы, аналогичные технологическим процессам в новом строительстве ОЗП=1,15; ЭМ=1,25 к расх.; ЗПМ=1,25; ТЗ=1,15; ТЗМ=1,25; МДС35 пр.1 т.3 п.11.3.Ремонт дворового и прилегающего к зданиям благоустройства в центре городов ОЗП=1,1; ЭМ=1,1 к расх.; ЗПМ=1,1; ТЗ=1,1; ТЗМ=1,1) ИНДЕКС К ПОЗИЦИИ(справочно): ТЕР09-03-040-01 10.2013 ОЗП=12,105; ЭМ=5,636; ЗПМ=12,105; МАТ=3,195 НР (11650,76 руб.): 90%*(0.9*0.85) от ФОТ СП (9780,89 руб.): 85%*(0.85*0.8) от ФОТ | 1 т конструкций | 1.08 | 1686.99 | 1291.77 | 78.1 | 2.61 | 1821.95 | 1395.11 | 84.35 | 2.82
95 | 311-1013 | Металлические конструкции массой до 1т ; погрузка (МДС35-IV п.4.7.При ремонте и реконструкции зданий и сооружений работы, аналогичные технологическим процессам в новом строительстве ОЗП=1,15; ЭМ=1,25 к расх.; ЗПМ=1,25; ТЗ=1,15; ТЗМ=1,25; МДС35 пр.1 т.3 п.11.3.Ремонт дворового и прилегающего к зданиям благоустройства в центре городов ОЗП=1,1; ЭМ=1,1 к расх.; ЗПМ=1,1; ТЗ=1,1; ТЗМ=1,1) НР 90%*(0.9*0.85) от ФОТ СП 85%*(0.85*0.8) от ФОТ | 1 т |  | 135.4 |  | 135.4 | 88.08
96 | 311-1013 | Металлические конструкции массой до 1т ; разгрузка (МДС35-IV п.4.7.При ремонте и реконструкции зданий и сооружений работы, аналогичные технологическим процессам в новом строительстве ОЗП=1,15; ЭМ=1,25 к расх.; ЗПМ=1,25; ТЗ=1,15; ТЗМ=1,25; МДС35 пр.1 т.3 п.11.3.Ремонт дворового и прилегающего к зданиям благоустройства в центре городов ОЗП=1,1; ЭМ=1,1 к расх.; ЗПМ=1,1; ТЗ=1,1; ТЗМ=1,1) НР 90%*(0.9*0.85) от ФОТ СП 85%*(0.85*0.8) от ФОТ | 1 т |  | 135.4 |  | 135.4 | 88.08
97 | 310-3035-1 | 3.7. Перевозка грузов на расстояние до 35 км; класс груза 1 (МДС35-IV п.4.7.При ремонте и реконструкции зданий и сооружений работы, аналогичные технологическим процессам в новом строительстве ОЗП=1,15; ЭМ=1,25 к расх.; ЗПМ=1,25; ТЗ=1,15; ТЗМ=1,25; МДС35 пр.1 т.3 п.11.3.Ремонт дворового и прилегающего к зданиям благоустройства в центре городов ОЗП=1,1; ЭМ=1,1 к расх.; ЗПМ=1,1; ТЗ=1,1; ТЗМ=1,1) НР 90%*(0.9*0.85) от ФОТ СП 85%*(0.85*0.8) от ФОТ | 1 т |  | 227.03 |  | 227.03
Итого прямые затраты по разделу с учетом индексов, в текущих ценах | [8 empty] | 20505.21 | 17469.69 | 574.75 | 64.04
Накладные расходы | [8 empty] | 12096.24
Сметная прибыль | [8 empty] | 10018.64
Итоги по разделу 11 Детское игровое оборудование (монтаж) :
Итого по позициям, введенным в ценах 2001г. | [8 empty] | 41357.09
Итого по позициям, введенным в текущих ценах | [8 empty] | 1263
Итого | [8 empty] | 42620.09
В том числе:
Материалы | [8 empty] | 2460.77
Машины и механизмы | [8 empty] | 574.75
ФОТ | [8 empty] | 17533.73
Накладные расходы | [8 empty] | 12096.24
Сметная прибыль | [8 empty] | 10018.64
Итого по разделу 11 Детское игровое оборудование (монтаж) | [8 empty] | 42620.09
Раздел 12. Детское игровое оборудование (стоимость изделий)
100 | по прайсу | карусель малая МК-7 (МДС35-IV п.4.7.При ремонте и реконструкции зданий и сооружений работы, аналогичные технологическим процессам в новом строительстве ОЗП=1,15; ЭМ=1,25 к расх.; ЗПМ=1,25; ТЗ=1,15; ТЗМ=1,25; МДС35 пр.1 т.3 п.11.3.Ремонт дворового и прилегающего к зданиям благоустройства в центре городов ОЗП=1,1; ЭМ=1,1 к расх.; ЗПМ=1,1; ТЗ=1,1; ТЗМ=1,1) | к-т | 1 | 35289.49 |  |  |  | 35289.49
99 | по прайсу | качели К-1 (МДС35-IV п.4.7.При ремонте и реконструкции зданий и сооружений работы, аналогичные технологическим процессам в новом строительстве ОЗП=1,15; ЭМ=1,25 к расх.; ЗПМ=1,25; ТЗ=1,15; ТЗМ=1,25; МДС35 пр.1 т.3 п.11.3.Ремонт дворового и прилегающего к зданиям благоустройства в центре городов ОЗП=1,1; ЭМ=1,1 к расх.; ЗПМ=1,1; ТЗ=1,1; ТЗМ=1,1) | к-т | 1 | 11025.76 |  |  |  | 11025.76
98 | по прайсу | Детское игровой комплекс МГМ-75 (МДС35-IV п.4.7.При ремонте и реконструкции зданий и сооружений работы, аналогичные технологическим процессам в новом строительстве ОЗП=1,15; ЭМ=1,25 к расх.; ЗПМ=1,25; ТЗ=1,15; ТЗМ=1,25; МДС35 пр.1 т.3 п.11.3.Ремонт дворового и прилегающего к зданиям благоустройства в центре городов ОЗП=1,1; ЭМ=1,1 к расх.; ЗПМ=1,1; ТЗ=1,1; ТЗМ=1,1) | к-т | 1 | 124165.42 |  |  |  | 124165.42
Итого прямые затраты по разделу в текущих ценах | [8 empty] | 170480.67
Итоги по разделу 12 Детское игровое оборудование (стоимость изделий) :
Материалы | [8 empty] | 170480.67
Итого | [8 empty] | 170480.67
В том числе:
Материалы | [8 empty] | 170480.67
Итого по разделу 12 Детское игровое оборудование (стоимость изделий) | [8 empty] | 170480.67
ИТОГИ ПО СМЕТЕ:
Итого прямые затраты по смете с учетом индексов, в текущих ценах | [8 empty] | 6151328.42 | 1546477.89 | 1058547.28 | 278397.68
Накладные расходы | [8 empty] | 2099714.22
Сметная прибыль | [8 empty] | 1137050.36
Итоги по смете:
Итого по позициям, введенным в ценах 2001г. | [8 empty] | 5724445.43
Итого по позициям, введенным в текущих ценах | [8 empty] | 3663647.57
Итого | [8 empty] | 9388093
В том числе:
Материалы | [8 empty] | 3546303.25
Машины и механизмы | [8 empty] | 1058547.28
ФОТ | [8 empty] | 1824875.57
Накладные расходы | [8 empty] | 2099714.22
Сметная прибыль | [8 empty] | 1137050.36
НДС 18% | [8 empty] | 1689856.74
ВСЕГО по смете | [8 empty] | 11077949.74